## Sheet1
工程量清单
序号 | 项目名称 | 项目特征 | 工程数量 | 计量单位
1 | 消防栓墙面破拆 | 1.人工拆除消火栓墙面 2.注意周边成品保护 | 项 | 1
2 | 消火栓墙面恢复 | 1.阻燃板骨架 2.石膏板封堵 3.粉刷腻子及乳胶漆两遍 | 项 | 1
3 | 消火栓箱体 | 1.包含水枪、水带、卷盘、栓阀等 | 套 | 1
4 | 消火栓管道 | 1.DN65镀锌钢管沟槽连接 2.弯头，对丝及三通等辅料综合考虑 | m | 12
5 | 原喷淋系统主管拆卸 | 1.人工拆除原喷淋系统各规格主管 2.拆除管材按照甲方指定要求处理 | 项 | 1
6 | 喷淋系统主管更换 | 1.型号：DN100镀锌钢管 2.卡箍、三通、变径等辅料综合考虑 | m | 19
7 | 喷淋系统主管更换 | 1.型号：DN125镀锌钢管 2.卡箍、三通、变径等辅料综合考虑 | m | 24.3
8 | 喷淋系统主管更换 | 1.型号：DN150镀锌钢管 2.卡箍、三通、变径等辅料综合考虑 | m | 23
9 | 蝶阀 | 1.规格：DN150信号蝶阀 | 个 | 1
10 | 水流指示器 | 1.规格：DN150 | 个 | 1
11 | 石膏板吊顶开口 | 1.喷淋管道施工处石膏板人工开口 2.注意成品保护 | 项 | 1
12 | 石膏板吊顶恢复 | 1.石膏板吊顶施工 2.粉刷腻子及乳胶漆 | 项 | 1
13 | 墙体拆除 | 1.西南墙体人工拆除部分干挂墙面及砖墙 | 项 | 1
14 | 墙体恢复 | 1.双层石膏板封堵 2.粉刷腻子及乳胶漆两遍 | 项 | 1
15 | 墙面粉刷 | 1.铲除原墙面乳胶漆 2.墙面石膏找平 3.粉刷腻子两遍 4.粉刷乳胶漆两遍 | m2 | 48
16 | 地橱拆除 | 1.大理石地橱拆除 | 项 | 1
17 | 消防电系统 | 1.消防栓报警按钮 2.nh-rvv2*1.5消防控制线 | 项 | 1
18 | 垃圾清运 | 1.垃圾清理及外运 | 项 | 1
合计